## Planilha1
Lista de materiais (BOM) – Sistema de Caracterização 2D de Transdutores de Ultrassom
Bill of Materials (BOM) – 2D Ultrasonic Transducer Characterization System
Data de criação: 20/08/2026
Item | Material/componente | Qtde. | Un. | Fornecedor | Valor Unit. (R$) | Valor Total (R$)*
1 | PERFIL 20X20MM - V-SLOT - CANAL 6 - ANODIZADO FOSCO | 6.28 | m | Forseti Usinagem | 39.91 | 250.6348
2 | CANTONEIRA 20X20X17 EM ALUMINIO INJETADO | 5 | kit | Forseti Usinagem | 12.19 | 60.95
3 | CHAPAS CONEXAO INTERNA L 90O (8 PCS) | 1 | kit | Forseti Usinagem | 22.73 | 22.73
4 | FUSO TRAPEZOIDAL 781MM TR8X8MM 4 ENTRADAS | 1 | pcs | Forseti Usinagem | 97.57 | 97.57
5 | EIXO LINEAR .9MM RETIFICADO | 2 | pç | Forseti Usinagem | 96.46 | 192.92
6 | PARAFUSO CABECA ABAULADA ALLEN M5 X8 - ZB (50 PCS) | 1 | kit | Forseti Usinagem | 37.42 | 37.42
7 | PORCA MARTELO - CANAL 6 M5 - 20 (50 PCS) | 1 | kit | Forseti Usinagem | 57.25 | 57.25
8 | MOTOR DE PASSO NEMA 17 | 2 | pcs | Forseti Usinagem | 109.77 | 219.54
9 | PILLOW BLOCK FECHADO SC8UU (2 PCS) | 4 | kit | Forseti Usinagem | 24.94 | 99.76
10 | BLOCO COM ROSCA TR8X8 (1 PC) | 4 | pcs | Forseti Usinagem | 25 | 100
11 | ACOPLAMENTO FLEXIVEL EM ALUMINIO 8X8MM (2PCS) | 2 | kit | Forseti Usinagem | 38.8 | 77.6
12 | MANCAL KP08 (2 PCS) | 10 | kit | Forseti Usinagem | 26.83 | 268.3
13 | SUPORTE EM ACO PARA NEMA 17 | 2 | pcs | Forseti Usinagem | 19.4 | 38.8
14 | FONTE 12V20A COLMEIA | 1 | pcs | RL Eletrônica | 89 | 89
15 | ARDUINO MEGA 2560 R3-COMPATIVEL | 1 | pcs | RL Eletrônica | 151 | 151
16 | CABO JUMPER FÊMEAXFÊMEA 40VIAS-20CM | 1 | pcs | RL Eletrônica | 7.1 | 7.1
17 | CABO JUMPER MACHOXFÊMEA 40VIAS-20CM | 1 | pcs | RL Eletrônica | 7.1 | 7.1
18 | CABO JUMPER MACHOXMACHO-40VIAS | 1 | pcs | RL Eletrônica | 7.2 | 7.2
19 | CNC SHIELD V3 | 2 | pcs | RL Eletrônica | 41 | 82
20 | DRIVER PARA MOTOR DE PASSO DRV8825 | 2 | pcs | RL Eletrônica | 15 | 30
21 | DISPLAY SHIELD 16 X 2 C/TECLADO | 1 | pcs | RL Eletrônica | 30 | 30
22 | CABINHO FLEXIVEL MT | 30 | m | RL Eletrônica | 1.2 | 36
23 | CHAVE MICRO SWITCH MINI C/HASTE CURTA-18MM | 4 | pcs | RL Eletrônica | 6.1 | 24.4
24 | FILAMENTO DE IMPRESSORA 3D PETG | 1 | kg | RL Eletrônica | 106 | 106
25 | KIT ESPAGUETE RETRATIL 10 PDÇS | 1 | pcs | RL Eletrônica | 19 | 19
Total | [5 empty] | 2112.2748
*Valores referentes a outubro de 2025